## TAK-260PPU掌静脉授权仪
掌静脉采集仪
1 | 品牌/型号 | 品牌：腾安科 |  | 型号：TAK-260PPM | 尺寸：10.1寸
2 | 功能特点 | 1.支持刷卡/人脸识别/掌静脉识别，满足多种场景使用需求 2.触摸屏，方便前端操作，使用简单 3.云后台数据统计，方便管理和态势跟踪 4.领先的人脸识别算法，识别准确性大于 99.8%； 5.动态无感识别，识别速度快；支持戴口罩识别； 6.双目活体检测，可有效防止纸质照片、手机图片/视频等非活体攻击。 7.具有超大的视场角和自动红外补光能力，适用于掌静脉识别 8.支持RSA-2048/AES-256/MD5/SHA/SHA24 加密算法，片上内置32Mbyte LPDDR2,拥有强大而丰富的外设接口 9.领先的掌静脉算法，识别准确性大于 99%； 10.采用 TOF 测距传感器，能短时间快速检测到手掌，并且不受温度、气压、湿度的影响。 11.活体检测，可有效防止纸质照片、手机图片/视频等非活体攻击。
3 | 产品配置 | 处理器 | CPU | 四核64 位Cortex-A55，主频最高2.0GHz RK3568
|  |  | NPU | 支持0.8T 算力
|  |  | 运行内存 | DDR 4G
|  |  | 本地储存 | EMMC 32G
|  | 屏幕 | 尺寸 | 10.1英寸 IPS液晶屏
|  |  | 分辨率 | 800×1280
|  |  | 亮度 | 400cm/d^2
|  |  | 触摸 | 支持
|  | 摄像头 | 分辨率 | 200W像素
|  |  | 类型 | 宽动态双目摄像头
|  |  | 光圈 | F2.4
|  |  | 焦距 | 4.3mm
|  |  | FOA视场角 | H:61度，V:35度
|  |  | 聚焦距离 | 50-150cm
|  |  | 白平衡 | 自动
|  |  | 图像传输速率 | 1920*1080/30fps
|  |  | 补光灯 | LED 和红外双补光灯
4 | 产品参数 | 接口 | 网络模块 | 支持以太网、无线（WIFI）
|  |  | 音频 | 支持4R/2W喇叭
|  |  | USB接口 | 1路USB OTG，１路USB HOST标准A口
|  |  | 串行通讯接口 | 1路RS232串口
|  |  | 继电器输出 | 1路开门信号输出
|  |  | 韦根接口 | 1路韦根26/34输出，一路韦根26/34输入
|  |  | 升级按键 | 支持Uboot升级按键
|  |  | 有线网络接口 | 1路RJ45以太网座子
|  | 掌静脉识别 | 适用角度 | 水平旋转±20° 前后倾斜±20°
|  |  | 比对模式 | 1:1 1：N
|  |  | 库容量 | 最大3万
|  |  | 精度 | FAR≤0.0001% FRR≤0.01%
|  |  | 识别时间 | ＜500ms
|  |  | 识别距离 | 8-25cm
|  |  | 光源 | 850nm 2W（峰值）
|  |  | 注册特征长度 | 10240 Byte
|  |  | 识别特征长度 | 40960 Byte
|  | 常规参数 | 电源 | DC12V（±10%）
|  |  | 工作温度 | -10℃~40℃
|  |  | 储存温度 | -20℃~60℃
|  |  | 功耗 | 13.5W（Max）
|  |  | 安装方式 | 通过支架以螺丝固定
|  |  | 设备尺寸 | 335*160*21（mm）
|  | 环境 | 1.相对湿度 ≤75％
2.存储温度：-30℃ 至 +70℃
3.使用温度：零下 20℃ 至 零上 60℃（-20℃ ～ +60℃）