## TAK-260PPU掌静脉授权仪
掌静脉门禁
1 | 品牌/型号 | 品牌：腾安科 |  | 型号：TAK-260PPM
2 | 功能特点 | 1.具有超大的视场角和自动红外补光能力，适用于掌静脉识别； 2.支持RSA-2048/AES-256/MD5/SHA/SHA24 加密算法，片上内置 32Mbyte LPDDR2,拥有强大而丰富的外设接口； 3.领先的掌静脉算法，识别准确性大于 99%； 4.采用 TOF 测距传感器，能短时间快速检测到手掌，并且不受 温度、气压、湿度的影响； 5.活体检测，可有效防止纸质照片、手机图片/视频等非活体攻击。
3 | 产品配置 | CPU | Rk3568
|  | 主频 | Quad-core Cortex-A55 up to 2.0GHz
|  | 操作系统 | 安卓11
|  | 内存 | DDR:4G EMMC:32G
|  | 刷卡 | 支持，ID/IC
|  | 二维码 | 支持
4 | 产品参数 | 适用角度 | 水平旋转±20° 前后倾斜±20°
|  | 比对模式 | 1:1 1：N
|  | 库容量 | 最大3万
|  | 精度 | FAR≤0.0001% FRR≤0.01%
|  | 识别时间 | ＜500ms
|  | 识别距离 | 8-25cm
|  | 光源 | 850nm 2W（峰值）
|  | 注册特征长度 | 10240 Byte
|  | 识别特征长度 | 40960 Byte
|  | 供电方式 | 外部供电，12V
|  | USB-3.0 | 支持OTG
|  | USB-2.0 | 支持
|  | 电源接口 | 支持
|  | 继电器接口 | 支持 （外接驱动门禁/道闸设备）
|  | RJ45网口 | 支持
|  | 韦根 | 支持
|  | UART串口 | 支持，预留2路
|  | 扬声器 | 支持，连接器兼容刷焊，单喇叭，D类功放，预留最大2W
|  | 工作温度 | -15℃~55℃
|  | 工作湿度 | 20%~80%（不结露）
|  | 尺寸规格 | 148*134.8*28mm