## TAK-260PPU掌静脉授权仪
掌静脉授权仪
1 | 品牌/型号 | 品牌：腾安科 |  | 型号：TAK-260PPU
2 | 功能特点 | 1.新一代掌静脉登录授权认证设备； 2.NB、PC等设备应用； 3.支持多种比对模式(单机前端与服务器后端)； 4.用户只需一次注册，多设备即可互通认证； 5.重点应用于高度保密应该场景；
3 | 产品参数 | 工作方式 | 光电
|  | 分辨率 | 1000dp
|  | 接口 | USB 2.0
|  | 连接方式 | 有线
|  | 线长 | 1.0m
|  | 尺寸 | 59*50*19mm
|  | 工作电压 | DC 5V±5%
|  | 工作电流 | 峰值Max700mA
|  | 掌静脉验证方式 | 掌静脉1:N比对
|  | 识别速度 | N=10000<1秒(后端比对)
|  | 最大用户数 | 视后台系统限定
|  | 认假率(FAR) | <0.0001%(安全等级最高时)
|  | 拒真率(FRR) | <0.01%(安全等级最高时)
|  | OS | Windows,Linux
|  | 识别时间 | ＜500ms
|  | 识别距离 | 8-25cm
|  | 光源 | 850nm 2W（峰值
|  | 注册特征长度 | 10240 Byte
|  | 识别特征长度 | 40960 Byte
4 | 产品特点 | 具有超大的视场角和自动红外补光能力，适用于掌静脉识别
处理器采用 X1600，该芯片具有独特双核结构（大核擅长计算，小核擅长实时控制），内置真随机数发生器
支持RSA-2048/AES-256/MD5/SHA/SHA24 加密算法，片上内置32Mbyte LPDDR2,拥有强大而丰富的外设接口
领先的掌静脉算法，识别准确性大于 99%；
采用 TOF 测距传感器，能短时间快速检测到手掌，并且不受温度、气压、湿度的影响。
活体检测，可有效防止纸质照片、手机图片/视频等非活体攻击。
在保证高安全性的前提下 ·具有启动快、验证快、使用便捷等优点